## Hoja 1
IFW010 | Ud | Válvula de corte.
Llave de corte de esfera, metálica, de 16 mm de diámetro, "TERMOCONCEPT", con mando oculto.
Código |  | Unidad | Descripción | Rendimiento | Precio unitario | Importe
1 |  |  | Materiales
mt38tmc510a |  | Ud | Llave de corte de esfera, metálica, de 16 mm de diámetro, "TERMOCONCEPT", para unión Pressfitting | 1 | 8.14 | 8.14
mt38tmc515a |  | Ud | Mando oculto, "TERMOCONCEPT", para llave de esfera | 1 | 4.58 | 4.58
mt37www010 |  | Ud | Material auxiliar para instalaciones de fontanería. | 1 | 1.4 | 1.4
|  |  |  | Subtotal materiales: |  | 14.12
2 |  |  | Mano de obra
mo008 |  | h | Oficial 1ª fontanero. | 0.109 | 18.13 | 1.98
mo107 |  | h | Ayudante fontanero. | 0.109 | 16.4 | 1.79
|  |  |  | Subtotal mano de obra: |  | 3.77
3 |  |  | Costes directos complementarios
|  | % | Costes directos complementarios | 2 | 17.89 | 0.36
Coste de mantenimiento decenal: 3,10€ en los primeros 10 años. |  |  |  | Costes directos (1+2+3): |  | 18.25