## Hoja 1
ICE101 | Ud |  | Colector para calefacción por suelo radiante, para industria y sector terciario.
Colector de plástico (PPSU), de 1" de diámetro, modelo Flex CI "POLYTHERM", para 4 circuitos, con medidores de caudal en cada circuito, purgador automático, sistema de llenado y prueba y soportes para fijación a caja o a pared, adaptadores con conexiones roscadas 3/4" eurocono, de tres piezas, para tubos de 16 mm de diámetro y 1,8 mm de espesor, montado en armario de 675x90x600 mm, para colector de 4 a 8 salidas, modelo DRE 675, curvatubos. Totalmente montado, conexionado y probado.
Código |  | Unidad |  | Descripción | Rendimiento | Precio unitario | Importe
1 |  |  |  | Materiales
mt38pol070ic |  | Ud |  | Armario de 675x90x600 mm, para colector de 4 a 8 salidas, modelo DRE 675 "POLYTHERM". | 1 | 99.9 | 99.9
mt38pol097c |  | Ud |  | Colector de plástico (PPSU), de 1" de diámetro, modelo Flex CI "POLYTHERM", para 4 circuitos, con medidores de caudal en cada circuito, purgador automático, sistema de llenado y prueba y soportes para fijación a caja o a pared. | 1 | 211.79 | 211.79
mt38pol096k |  | Ud |  | Adaptador con conexiones roscadas 3/4" eurocono, de tres piezas, para tubo de 16 mm de diámetro y 1,8 mm de espesor, "POLYTHERM". | 8 | 3.62 | 28.96
mt38pol005c |  | Ud |  | Válvula de esfera de latón niquelado, de 1", para unión Pressfitting, "POLYTHERM". | 2 | 20.06 | 40.12
mt38pol040b |  | Ud |  | Pareja de curvatubos de polipropileno reforzado con fibra de vidrio, para tubo de 15 ó 16 mm de diámetro, "POLYTHERM". | 4 | 2.5 | 10
[5 empty] | Subtotal materiales: |  | 390.77
2 |  |  |  | Mano de obra
mo004 |  | h |  | Oficial 1ª calefactor. | 1.6 | 23.74 | 37.98
mo103 |  | h |  | Ayudante calefactor. | 1.6 | 21.9 | 35.04
[5 empty] | Subtotal mano de obra: |  | 73.02
3 |  |  |  | Costes directos complementarios
|  | % |  | Costes directos complementarios | 2 | 463.79 | 9.28
Coste de mantenimiento decenal: 23,65€ en los primeros 10 años. |  |  |  |  | Costes directos (1+2+3): |  | 473.07