## Hoja 1
ICE160 | Ud |  | Grupo de impulsión para colector.
Válvula de 4 vías en cruz, modelo RC-BASIC X 1" Servomotor "POLYTHERM", de 1" de diámetro, con servomotor y con bomba de circulación HEL 60-25 de alta eficiencia, con termómetro. Totalmente montado, conexionado y probado.
Código |  | Unidad |  | Descripción | Rendimiento | Precio unitario | Importe
1 |  |  |  | Materiales
mt38pol735aa |  | Ud |  | Válvula de 4 vías en cruz, modelo RC-BASIC X 1" Servomotor "POLYTHERM", de 1" de diámetro, con servomotor y con bomba de circulación HEL 60-25 de alta eficiencia, con termómetro. | 1 | 650 | 650
[5 empty] | Subtotal materiales: |  | 650
2 |  |  |  | Mano de obra
mo004 |  | h |  | Oficial 1ª calefactor. | 0.218 | 22.74 | 4.96
mo103 |  | h |  | Ayudante calefactor. | 0.218 | 20.98 | 4.57
[5 empty] | Subtotal mano de obra: |  | 9.53
3 |  |  |  | Costes directos complementarios
|  | % |  | Costes directos complementarios | 2 | 659.53 | 13.19
Coste de mantenimiento decenal: 33,64€ en los primeros 10 años. |  |  |  |  | Costes directos (1+2+3): |  | 672.72