## Hoja 1
ICE155 | Ud |  | Equipo de regulación y control de zona.
Válvula termostática de 3 vías, de 1" de diámetro, con accionamiento eléctrico, sonda de impulsión y termómetro, "POLYTHERM". Totalmente montado, conexionado y probado.
Código |  | Unidad |  | Descripción | Rendimiento | Precio unitario | Importe
1 |  |  |  | Materiales
mt38pol240a |  | Ud |  | Válvula termostática de 3 vías, de 1" de diámetro, con accionamiento eléctrico, sonda de impulsión y termómetro, "POLYTHERM". | 1 | 216.91 | 216.91
[5 empty] | Subtotal materiales: |  | 216.91
2 |  |  |  | Mano de obra
mo004 |  | h |  | Oficial 1ª calefactor. | 0.762 | 22.74 | 17.33
mo103 |  | h |  | Ayudante calefactor. | 0.762 | 20.98 | 15.99
[5 empty] | Subtotal mano de obra: |  | 33.32
3 |  |  |  | Costes directos complementarios
|  | % |  | Costes directos complementarios | 2 | 250.23 | 5
Coste de mantenimiento decenal: 12,76€ en los primeros 10 años. |  |  |  |  | Costes directos (1+2+3): |  | 255.23