## Hoja 1
ICE161 | Ud |  | Grupo de impulsión para colector, con centralita premontada.
Centralita programable con sonda exterior, sonda de impulsión, válvula de 3 vías en H, modelo RC-PLUS H 150 "POLYTHERM", de 1" de diámetro, con servomotor y con bomba de circulación HEL 60-25 de alta eficiencia, con racores y termómetros. Totalmente montado, conexionado y probado.
Código |  | Unidad |  | Descripción | Rendimiento | Precio unitario | Importe
1 |  |  |  | Materiales
mt38pol760a |  | Ud |  | Centralita programable con sonda exterior, sonda de impulsión, válvula de 3 vías en H, modelo RC-PLUS H 150 "POLYTHERM", de 1" de diámetro, con servomotor y con bomba de circulación HEL 60-25 de alta eficiencia, con racores y termómetros. | 1 | 1198 | 1198
[5 empty] | Subtotal materiales: |  | 1198
2 |  |  |  | Mano de obra
mo004 |  | h |  | Oficial 1ª calefactor. | 0.545 | 22.74 | 12.39
mo103 |  | h |  | Ayudante calefactor. | 0.545 | 20.98 | 11.43
[5 empty] | Subtotal mano de obra: |  | 23.82
3 |  |  |  | Costes directos complementarios
|  | % |  | Costes directos complementarios | 2 | 1221.82 | 24.44
Coste de mantenimiento decenal: 62,31€ en los primeros 10 años. |  |  |  |  | Costes directos (1+2+3): |  | 1246.26