## Hoja 1
ICS011 | m | Tubería de distribución de agua, para climatización.
Tubería de distribución de agua fría y caliente de climatización formada por tubo de polietileno reticulado (PE-Xa), con barrera de oxígeno (EVOH), de 16 mm de diámetro exterior y 2 mm de espesor, PN=6 atm, suministrado en rollos, colocado superficialmente en el interior del edificio, con aislamiento mediante coquilla flexible de espuma elastomérica. Incluso material auxiliar para montaje y sujeción a la obra, accesorios y piezas especiales.
Código |  | Unidad | Descripción | Rendimiento | Precio unitario | Importe
1 |  |  | Materiales
mt37tpu413a |  | Ud | Material auxiliar para montaje y sujeción a la obra de las tuberías de polietileno reticulado (PE-Xa) con barrera de oxígeno (EVOH), de 16 mm de diámetro exterior. | 1 | 0.15 | 0.15
mt37tpu013ae |  | m | Tubo de polietileno reticulado (PE-Xa), con barrera de oxígeno (EVOH), de 16 mm de diámetro exterior y 2 mm de espesor, PN=6 atm, suministrado en rollos, según UNE-EN ISO 15875-2, con el precio incrementado el 20% en concepto de accesorios y piezas especiales. | 1 | 3.62 | 3.62
mt17coe055ci |  | m | Coquilla de espuma elastomérica, con un elevado factor de resistencia a la difusión del vapor de agua, de 19 mm de diámetro interior y 25 mm de espesor, a base de caucho sintético flexible, de estructura celular cerrada. | 1 | 9.57 | 9.57
mt17coe110 |  | l | Adhesivo para coquilla elastomérica. | 0.025 | 19.01 | 0.48
|  |  |  | Subtotal materiales: |  | 13.82
2 |  |  | Mano de obra
mo004 |  | h | Oficial 1ª calefactor. | 0.119 | 22.74 | 2.71
mo103 |  | h | Ayudante calefactor. | 0.119 | 20.98 | 2.5
|  |  |  | Subtotal mano de obra: |  | 5.21
3 |  |  | Costes directos complementarios
|  | % | Costes directos complementarios | 2 | 19.03 | 0.38
Coste de mantenimiento decenal: 1,55€ en los primeros 10 años. |  |  |  | Costes directos (1+2+3): |  | 19.41