## Hoja 1
ICS120 | Ud |  | Separador hidráulico.
Separador hidráulico de acero inoxidable con carcasa con de plástico (PPSU) con soportes para fijación a la pared, "POLYTHERM", de 1,5 litros de capacidad, de 3000 m³/h de caudal máximo, de 113 mm de diámetro y 480 mm de longitud, con purgador automático, grifo de vaciado, termómetro y cuatro derivaciones con conexiones roscadas macho de 1" de diámetro.
Código |  | Unidad |  | Descripción | Rendimiento | Precio unitario | Importe
1 |  |  |  | Materiales
mt38pol580a |  | Ud |  | Separador hidráulico de acero inoxidable con carcasa con de plástico (PPSU) con soportes para fijación a la pared, "POLYTHERM", de 1,5 litros de capacidad, de 3000 m³/h de caudal máximo, de 113 mm de diámetro y 480 mm de longitud, con purgador automático, grifo de vaciado, termómetro y cuatro derivaciones con conexiones roscadas macho de 1" de diámetro. | 1 | 108.39 | 108.39
[5 empty] | Subtotal materiales: |  | 108.39
2 |  |  |  | Mano de obra
mo011 |  | h |  | Oficial 1ª montador. | 0.216 | 23.74 | 5.13
mo080 |  | h |  | Ayudante montador. | 0.216 | 21.94 | 4.74
[5 empty] | Subtotal mano de obra: |  | 9.87
3 |  |  |  | Costes directos complementarios
|  | % |  | Costes directos complementarios | 2 | 118.26 | 2.37
Coste de mantenimiento decenal: 56,70€ en los primeros 10 años. |  |  |  |  | Costes directos (1+2+3): |  | 120.63