## Hoja 1
UBC030 | m |  | Conducción enterrada de agua para instalación centralizada de refrigeración.
Conducción enterrada de agua para instalación centralizada de refrigeración de grupos de viviendas unifamiliares formada por tubo térmico de de polietileno reticulado de alta densidad (PE-Xb) con barrera de oxígeno (EVOH), modelo Flexstar Uno 25/70 "POLYTHERM", compuesto por un tubo de de polietileno reticulado de alta densidad (PE-Xb) con barrera de oxígeno (EVOH) de 25 mm de diámetro y 2,3 mm de espesor, con recubrimiento aislante de poliuretano y protección con tubo de polietileno corrugado con resistencia a los rayos UV de 70 mm de diámetro, colocada sobre lecho de arena de 10 cm de espesor, debidamente compactada y nivelada con pisón vibrante de guiado manual, relleno lateral compactando hasta los riñones y posterior relleno con la misma arena hasta 15 cm por encima de la generatriz superior de la tubería. Incluso accesorios de unión y kits de aislamiento. El precio no incluye la excavación ni el relleno principal.
Código |  | Unidad |  | Descripción | Rendimiento | Precio unitario | Importe
1 |  |  |  | Materiales
mt37pol530aa |  | m |  | Tubo térmico de de polietileno reticulado de alta densidad (PE-Xb) con barrera de oxígeno (EVOH), modelo Flexstar Uno 25/70 "POLYTHERM", compuesto por un tubo de de polietileno reticulado de alta densidad (PE-Xb) con barrera de oxígeno (EVOH) de 25 mm de diámetro y 2,3 mm de espesor, con recubrimiento aislante de poliuretano y protección con tubo de polietileno corrugado con resistencia a los rayos UV de 70 mm de diámetro. | 1 | 37.07 | 37.07
mt37pol535a |  | m |  | Accesorios de unión y kits de aislamiento para tubería térmica Flexstar Uno 25/70, "POLYTHERM". | 0.1 | 37.07 | 3.71
mt01ara010a |  | m³ |  | Arena con granulometría de 0 a 5 mm de diámetro, limpia. | 0.115 | 14.3 | 1.64
[5 empty] | Subtotal materiales: |  | 42.42
2 |  |  |  | Equipo y maquinaria
mq01ret020b |  | h |  | Retrocargadora sobre neumáticos, de 70 kW. | 0.056 | 40.9 | 2.29
mq02rop020 |  | h |  | Pisón vibrante de guiado manual, de 80 kg, con placa de 30x30 cm, tipo rana. | 0.1 | 3.92 | 0.39
[5 empty] | Subtotal equipo y maquinaria: |  | 2.68
3 |  |  |  | Mano de obra
mo004 |  | h |  | Oficial 1ª calefactor. | 0.014 | 22.74 | 0.32
mo103 |  | h |  | Ayudante calefactor. | 0.014 | 20.98 | 0.29
mo041 |  | h |  | Oficial 1ª construcción de obra civil. | 0.036 | 22.13 | 0.8
mo087 |  | h |  | Ayudante construcción de obra civil. | 0.036 | 21.02 | 0.76
[5 empty] | Subtotal mano de obra: |  | 2.17
4 |  |  |  | Costes directos complementarios
|  | % |  | Costes directos complementarios | 2 | 47.27 | 0.95
Coste de mantenimiento decenal: 4,34€ en los primeros 10 años. |  |  |  |  | Costes directos (1+2+3+4): |  | 48.22